## UR5EAZ-7-S_ins_06mm
Freq MHz | R | X | Q-factor | Abs_Imp | Ref_Coeff | VSWR | RL_dB | ML_dB | Ref_C_dB | ŋ-in (%) | ML | Actual_Ga
144 | 49.8372 | 0.25613 |  | 49.8379 | 0.0038169 | 1.0077 | 48.3659 | 6.327e-05 | -48.3659 | 99.9985 | 0.99999 | -6.327e-05
144.1 | 49.9595 | 0.17193 | 1.9534 | 49.9598 | 0.0023503 | 1.0047 | 52.5777 | 2.3989e-05 | -52.5777 | 99.9994 | 0.99999 | -2.3989e-05
144.2 | 50.0522 | 0.091688 | 1.576 | 50.0523 | 0.0011382 | 1.0023 | 58.8757 | 5.6262e-06 | -58.8757 | 99.9999 | 1 | -5.6262e-06
144.3 | 50.1157 | 0.018927 | 1.1981 | 50.1157 | 0.00019366 | 1.0004 | 74.2594 | 1.6287e-07 | -74.2594 | 100 | 1 | -1.6287e-07
144.4 | 50.1506 | -0.042462 | 0.83282 | 50.1506 | 0.00052216 | 1.001 | 65.644 | 1.1841e-06 | -65.644 | 100 | 1 | -1.1841e-06
144.5 | 50.1584 | -0.088521 | 0.52976 | 50.1584 | 0.00096208 | 1.0019 | 60.3358 | 4.0198e-06 | -60.3358 | 99.9999 | 1 | -4.0198e-06
144.6 | 50.1407 | -0.11521 | 0.47182 | 50.1409 | 0.0011676 | 1.0023 | 58.6542 | 5.9206e-06 | -58.6542 | 99.9999 | 1 | -5.9206e-06
144.7 | 50.1003 | -0.1185 | 0.74242 | 50.1004 | 0.0011987 | 1.0024 | 58.4259 | 6.2402e-06 | -58.4259 | 99.9999 | 1 | -6.2402e-06
144.8 | 50.0401 | -0.094456 | 1.1412 | 50.0402 | 0.0012352 | 1.0025 | 58.1653 | 6.6261e-06 | -58.1653 | 99.9998 | 1 | -6.6261e-06
144.9 | 49.964 | -0.039257 | 1.587 | 49.964 | 0.0016074 | 1.0032 | 55.8776 | 1.1221e-05 | -55.8776 | 99.9997 | 1 | -1.1221e-05
145 | 49.8764 | 0.050721 | 2.0628 | 49.8764 | 0.0024886 | 1.005 | 52.0808 | 2.6897e-05 | -52.0808 | 99.9994 | 0.99999 | -2.6897e-05
145.1 | 49.7824 | 0.17881 | 2.5658 | 49.7828 | 0.0038237 | 1.0077 | 48.3504 | 6.3496e-05 | -48.3504 | 99.9985 | 0.99999 | -6.3496e-05
145.2 | 49.688 | 0.34797 | 3.0967 | 49.6892 | 0.0055578 | 1.0112 | 45.102 | 0.00013415 | -45.102 | 99.9969 | 0.99997 | -0.00013415
145.3 | 49.5995 | 0.56076 | 3.6586 | 49.6027 | 0.0076721 | 1.0155 | 42.3017 | 0.00025564 | -42.3017 | 99.9941 | 0.99994 | -0.00025564
145.4 | 49.5249 | 0.81948 | 4.2574 | 49.5317 | 0.010163 | 1.0205 | 39.8595 | 0.0004486 | -39.8595 | 99.9897 | 0.9999 | -0.0004486
145.5 | 49.4721 | 1.1256 | 4.8986 | 49.4849 | 0.01304 | 1.0264 | 37.6944 | 0.00073856 | -37.6944 | 99.983 | 0.99983 | -0.00073856
145.6 | 49.4501 | 1.4802 | 5.5891 | 49.4723 | 0.016315 | 1.0332 | 35.7482 | 0.0011562 | -35.7482 | 99.9734 | 0.99973 | -0.0011562
145.7 | 49.4689 | 1.8832 | 6.3392 | 49.5047 | 0.020005 | 1.0408 | 33.9774 | 0.0017383 | -33.9774 | 99.96 | 0.9996 | -0.0017383
145.8 | 49.5397 | 2.3343 | 7.1593 | 49.5946 | 0.024129 | 1.0495 | 32.3492 | 0.0025292 | -32.3492 | 99.9418 | 0.99942 | -0.0025292
145.9 | 49.6745 | 2.8317 | 8.0619 | 49.7552 | 0.028713 | 1.0591 | 30.8385 | 0.0035819 | -30.8385 | 99.9176 | 0.99918 | -0.0035819
146 | 49.8871 | 3.3728 |  | 50.001 | 0.033787 | 1.0699 | 29.4251 | 0.0049605 | -29.4251 | 99.8858 | 0.99886 | -0.0049605
Enter the model name (# 1):
UR5EAZ-7-S |  |  | = | 3.038
Enter Zo for the model (#1):
50.12
Freq MHz | R | X
144 | 48.3523 | 1.0587 |  | 48.3639 | 0.020923 | 1.0427 | 33.5874 | 0.0019017 | -33.5874 | 99.9562 | 0.99956 | -0.0019017
144.1 | 48.8495 | 1.403 | 9.7187 | 48.8697 | 0.019123 | 1.039 | 34.369 | 0.0015884 | -34.369 | 99.9634 | 0.99963 | -0.0015884
144.2 | 49.4958 | 1.716 | 11.4136 | 49.5255 | 0.018328 | 1.0373 | 34.7377 | 0.0014591 | -34.7377 | 99.9664 | 0.99966 | -0.0014591
144.3 | 50.3124 | 1.9699 | 13.3937 | 50.3509 | 0.019704 | 1.0402 | 34.1089 | 0.0016865 | -34.1089 | 99.9612 | 0.99961 | -0.0016865
144.4 | 51.3209 | 2.1275 | 15.7019 | 51.365 | 0.024078 | 1.0493 | 32.3675 | 0.0025186 | -32.3675 | 99.942 | 0.99942 | -0.0025186
144.5 | 52.5426 | 2.1396 | 18.388 | 52.5861 | 0.031477 | 1.065 | 30.0403 | 0.004305 | -30.0403 | 99.9009 | 0.99901 | -0.004305
144.6 | 53.9945 | 1.9413 | 21.4995 | 54.0294 | 0.041617 | 1.0868 | 27.6146 | 0.0075284 | -27.6146 | 99.8268 | 0.99827 | -0.0075284
144.7 | 55.685 | 1.4475 | 25.0953 | 55.7038 | 0.054342 | 1.1149 | 25.2973 | 0.012844 | -25.2973 | 99.7047 | 0.99705 | -0.012844
144.8 | 57.6054 | 0.5484 | 29.239 | 57.6081 | 0.069672 | 1.1498 | 23.1389 | 0.021133 | -23.1389 | 99.5146 | 0.99515 | -0.021133
144.9 | 59.7145 | -0.89335 | 34.0173 | 59.7211 | 0.087729 | 1.1923 | 21.1372 | 0.033554 | -21.1372 | 99.2304 | 0.9923 | -0.033554
145 | 61.9183 | -3.0412 | 39.5297 | 61.9929 | 0.10871 | 1.2439 | 19.2748 | 0.051628 | -19.2748 | 98.8183 | 0.98818 | -0.051628
145.1 | 64.039 | -6.0686 | 45.8678 | 64.3259 | 0.13282 | 1.3063 | 17.5345 | 0.077303 | -17.5345 | 98.2358 | 0.98236 | -0.077303
145.2 | 65.7831 | -10.1212 | 53.1587 | 66.5572 | 0.16029 | 1.3818 | 15.9019 | 0.11304 | -15.9019 | 97.4308 | 0.97431 | -0.11304
145.3 | 66.726 | -15.2447 | 61.534 | 68.4453 | 0.1913 | 1.4731 | 14.3656 | 0.16192 | -14.3656 | 96.3403 | 0.9634 | -0.16192
145.4 | 66.3421 | -21.2772 | 71.1222 | 69.6706 | 0.226 | 1.584 | 12.9179 | 0.22768 | -12.9179 | 94.8925 | 0.94893 | -0.22768
145.5 | 64.1346 | -27.7525 | 82.0321 | 69.8816 | 0.26443 | 1.719 | 11.5539 | 0.3148 | -11.5539 | 93.0079 | 0.93008 | -0.3148
145.6 | 59.8514 | -33.9019 | 94.3565 | 68.7861 | 0.30649 | 1.8839 | 10.2715 | 0.42843 | -10.2715 | 90.6061 | 0.90606 | -0.42843
145.7 | 53.6876 | -38.8443 | 108.2565 | 66.2664 | 0.35194 | 2.0861 | 9.0707 | 0.57427 | -9.0707 | 87.614 | 0.87614 | -0.57427
145.8 | 46.293 | -41.9086 | 123.9575 | 62.4449 | 0.4003 | 2.335 | 7.9522 | 0.75847 | -7.9522 | 83.9756 | 0.83976 | -0.75847
145.9 | 38.5457 | -42.8714 | 141.8282 | 57.6518 | 0.45089 | 2.6422 | 6.9186 | 0.98705 | -6.9186 | 79.67 | 0.7967 | -0.98705
146 | 31.2229 | -41.9618 |  | 52.3035 | 0.5028 | 3.0225 | 5.9721 | 1.2657 | -5.9721 | 74.7191 | 0.74719 | -1.2657
Enter the model name (# 2):
UR5EAZ-7-S_ins_06mm |  |  | = | 52.6374
Enter Zo for the model (# 2):
50.12