## UR5EAZ-7-S_ins_07mm
Freq MHz | R | X | Q-factor | Abs_Imp | Ref_Coeff | VSWR | RL_dB | ML_dB | Ref_C_dB | ŋ-in (%) | ML | Actual_Ga
144 | 49.8372 | 0.25613 |  | 49.8379 | 0.0038169 | 1.0077 | 48.3659 | 6.327e-05 | -48.3659 | 99.9985 | 0.99999 | -6.327e-05
144.1 | 49.9595 | 0.17193 | 1.9534 | 49.9598 | 0.0023503 | 1.0047 | 52.5777 | 2.3989e-05 | -52.5777 | 99.9994 | 0.99999 | -2.3989e-05
144.2 | 50.0522 | 0.091688 | 1.576 | 50.0523 | 0.0011382 | 1.0023 | 58.8757 | 5.6262e-06 | -58.8757 | 99.9999 | 1 | -5.6262e-06
144.3 | 50.1157 | 0.018927 | 1.1981 | 50.1157 | 0.00019366 | 1.0004 | 74.2594 | 1.6287e-07 | -74.2594 | 100 | 1 | -1.6287e-07
144.4 | 50.1506 | -0.042462 | 0.83282 | 50.1506 | 0.00052216 | 1.001 | 65.644 | 1.1841e-06 | -65.644 | 100 | 1 | -1.1841e-06
144.5 | 50.1584 | -0.088521 | 0.52976 | 50.1584 | 0.00096208 | 1.0019 | 60.3358 | 4.0198e-06 | -60.3358 | 99.9999 | 1 | -4.0198e-06
144.6 | 50.1407 | -0.11521 | 0.47182 | 50.1409 | 0.0011676 | 1.0023 | 58.6542 | 5.9206e-06 | -58.6542 | 99.9999 | 1 | -5.9206e-06
144.7 | 50.1003 | -0.1185 | 0.74242 | 50.1004 | 0.0011987 | 1.0024 | 58.4259 | 6.2402e-06 | -58.4259 | 99.9999 | 1 | -6.2402e-06
144.8 | 50.0401 | -0.094456 | 1.1412 | 50.0402 | 0.0012352 | 1.0025 | 58.1653 | 6.6261e-06 | -58.1653 | 99.9998 | 1 | -6.6261e-06
144.9 | 49.964 | -0.039257 | 1.587 | 49.964 | 0.0016074 | 1.0032 | 55.8776 | 1.1221e-05 | -55.8776 | 99.9997 | 1 | -1.1221e-05
145 | 49.8764 | 0.050721 | 2.0628 | 49.8764 | 0.0024886 | 1.005 | 52.0808 | 2.6897e-05 | -52.0808 | 99.9994 | 0.99999 | -2.6897e-05
145.1 | 49.7824 | 0.17881 | 2.5658 | 49.7828 | 0.0038237 | 1.0077 | 48.3504 | 6.3496e-05 | -48.3504 | 99.9985 | 0.99999 | -6.3496e-05
145.2 | 49.688 | 0.34797 | 3.0967 | 49.6892 | 0.0055578 | 1.0112 | 45.102 | 0.00013415 | -45.102 | 99.9969 | 0.99997 | -0.00013415
145.3 | 49.5995 | 0.56076 | 3.6586 | 49.6027 | 0.0076721 | 1.0155 | 42.3017 | 0.00025564 | -42.3017 | 99.9941 | 0.99994 | -0.00025564
145.4 | 49.5249 | 0.81948 | 4.2574 | 49.5317 | 0.010163 | 1.0205 | 39.8595 | 0.0004486 | -39.8595 | 99.9897 | 0.9999 | -0.0004486
145.5 | 49.4721 | 1.1256 | 4.8986 | 49.4849 | 0.01304 | 1.0264 | 37.6944 | 0.00073856 | -37.6944 | 99.983 | 0.99983 | -0.00073856
145.6 | 49.4501 | 1.4802 | 5.5891 | 49.4723 | 0.016315 | 1.0332 | 35.7482 | 0.0011562 | -35.7482 | 99.9734 | 0.99973 | -0.0011562
145.7 | 49.4689 | 1.8832 | 6.3392 | 49.5047 | 0.020005 | 1.0408 | 33.9774 | 0.0017383 | -33.9774 | 99.96 | 0.9996 | -0.0017383
145.8 | 49.5397 | 2.3343 | 7.1593 | 49.5946 | 0.024129 | 1.0495 | 32.3492 | 0.0025292 | -32.3492 | 99.9418 | 0.99942 | -0.0025292
145.9 | 49.6745 | 2.8317 | 8.0619 | 49.7552 | 0.028713 | 1.0591 | 30.8385 | 0.0035819 | -30.8385 | 99.9176 | 0.99918 | -0.0035819
146 | 49.8871 | 3.3728 |  | 50.001 | 0.033787 | 1.0699 | 29.4251 | 0.0049605 | -29.4251 | 99.8858 | 0.99886 | -0.0049605
Enter the model name (# 1):
UR5EAZ-7-S |  |  | = | 3.038
Enter Zo for the model (#1):
50.12
Freq MHz | R | X
144 | 50.1976 | 1.2968 |  | 50.2144 | 0.012949 | 1.0262 | 37.7552 | 0.00072828 | -37.7552 | 99.9832 | 0.99983 | -0.00072828
144.1 | 51.261 | 1.3142 | 16.4245 | 51.2778 | 0.017165 | 1.0349 | 35.3069 | 0.0012799 | -35.3069 | 99.9705 | 0.99971 | -0.0012799
144.2 | 52.5344 | 1.144 | 19.3866 | 52.5469 | 0.026025 | 1.0534 | 31.6923 | 0.0029424 | -31.6923 | 99.9323 | 0.99932 | -0.0029424
144.3 | 54.0264 | 0.70989 | 22.8197 | 54.031 | 0.038122 | 1.0793 | 28.3765 | 0.0063161 | -28.3765 | 99.8547 | 0.99855 | -0.0063161
144.4 | 55.7296 | -0.086058 | 26.792 | 55.7297 | 0.053003 | 1.1119 | 25.5141 | 0.012218 | -25.5141 | 99.7191 | 0.99719 | -0.012218
144.5 | 57.6107 | -1.367 | 31.3926 | 57.6269 | 0.070674 | 1.1521 | 23.0148 | 0.021747 | -23.0148 | 99.5005 | 0.99501 | -0.021747
144.6 | 59.5894 | -3.2792 | 36.7003 | 59.6796 | 0.091302 | 1.201 | 20.7904 | 0.036355 | -20.7904 | 99.1664 | 0.99166 | -0.036355
144.7 | 61.5141 | -5.9808 | 42.8271 | 61.8041 | 0.11511 | 1.2602 | 18.7779 | 0.057928 | -18.7779 | 98.675 | 0.98675 | -0.057928
144.8 | 63.1333 | -9.6124 | 49.8881 | 63.8608 | 0.14234 | 1.3319 | 16.9334 | 0.088895 | -16.9334 | 97.9739 | 0.97974 | -0.088895
144.9 | 64.0748 | -14.2338 | 58.0153 | 65.6368 | 0.17322 | 1.419 | 15.2283 | 0.1323 | -15.2283 | 96.9997 | 0.97 | -0.1323
145 | 63.8676 | -19.736 | 67.3444 | 66.8474 | 0.20791 | 1.525 | 13.6424 | 0.19191 | -13.6424 | 95.6772 | 0.95677 | -0.19191
145.1 | 62.0372 | -25.7424 | 77.9843 | 67.1661 | 0.24651 | 1.6543 | 12.1632 | 0.27227 | -12.1632 | 93.9232 | 0.93923 | -0.27227
145.2 | 58.2927 | -31.5894 | 90.0646 | 66.3018 | 0.28896 | 1.8128 | 10.7833 | 0.37866 | -10.7833 | 91.6503 | 0.9165 | -0.37866
145.3 | 52.7218 | -36.4647 | 103.7257 | 64.1036 | 0.33504 | 2.0077 | 9.4982 | 0.51709 | -9.4982 | 88.7751 | 0.88775 | -0.51709
145.4 | 45.8498 | -39.6791 | 119.1907 | 60.6353 | 0.38429 | 2.2483 | 8.3068 | 0.69397 | -8.3068 | 85.2321 | 0.85232 | -0.69397
145.5 | 38.4695 | -40.9263 | 136.7987 | 56.1682 | 0.43605 | 2.5464 | 7.2093 | 0.91589 | -7.2093 | 80.9862 | 0.80986 | -0.91589
145.6 | 31.3506 | -40.3351 | 157.2281 | 51.086 | 0.48937 | 2.9168 | 6.2072 | 1.1889 | -6.2072 | 76.0513 | 0.76051 | -1.1889
145.7 | 25.0182 | -38.3226 | 180.9078 | 45.7661 | 0.54314 | 3.3777 | 5.3018 | 1.5181 | -5.3018 | 70.5003 | 0.705 | -1.5181
145.8 | 19.7018 | -35.3844 | 208.3134 | 40.4996 | 0.59612 | 3.9519 | 4.4934 | 1.9068 | -4.4934 | 64.4644 | 0.64464 | -1.9068
145.9 | 15.4122 | -31.9526 | 240.0095 | 35.4754 | 0.64707 | 4.6669 | 3.7809 | 2.356 | -3.7809 | 58.1294 | 0.58129 | -2.356
146 | 12.0355 | -28.3389 |  | 30.7887 | 0.69493 | 5.5558 | 3.1612 | 2.8645 | -3.1612 | 51.7075 | 0.51707 | -2.8645
Enter the model name (# 2):
UR5EAZ-7-S_ins_07mm |  |  | = | 88.727
Enter Zo for the model (# 2):
50.12