## UR5EAZ-7-S_ins_01mm
Freq MHz | R | X | Q-factor | Abs_Imp | Ref_Coeff | VSWR | RL_dB | ML_dB | Ref_C_dB | ŋ-in (%) | ML | Actual_Ga
144 | 49.8372 | 0.25613 |  | 49.8379 | 0.0038169 | 1.0077 | 48.3659 | 6.327e-05 | -48.3659 | 99.9985 | 0.99999 | -6.327e-05
144.1 | 49.9595 | 0.17193 | 1.9534 | 49.9598 | 0.0023503 | 1.0047 | 52.5777 | 2.3989e-05 | -52.5777 | 99.9994 | 0.99999 | -2.3989e-05
144.2 | 50.0522 | 0.091688 | 1.576 | 50.0523 | 0.0011382 | 1.0023 | 58.8757 | 5.6262e-06 | -58.8757 | 99.9999 | 1 | -5.6262e-06
144.3 | 50.1157 | 0.018927 | 1.1981 | 50.1157 | 0.00019366 | 1.0004 | 74.2594 | 1.6287e-07 | -74.2594 | 100 | 1 | -1.6287e-07
144.4 | 50.1506 | -0.042462 | 0.83282 | 50.1506 | 0.00052216 | 1.001 | 65.644 | 1.1841e-06 | -65.644 | 100 | 1 | -1.1841e-06
144.5 | 50.1584 | -0.088521 | 0.52976 | 50.1584 | 0.00096208 | 1.0019 | 60.3358 | 4.0198e-06 | -60.3358 | 99.9999 | 1 | -4.0198e-06
144.6 | 50.1407 | -0.11521 | 0.47182 | 50.1409 | 0.0011676 | 1.0023 | 58.6542 | 5.9206e-06 | -58.6542 | 99.9999 | 1 | -5.9206e-06
144.7 | 50.1003 | -0.1185 | 0.74242 | 50.1004 | 0.0011987 | 1.0024 | 58.4259 | 6.2402e-06 | -58.4259 | 99.9999 | 1 | -6.2402e-06
144.8 | 50.0401 | -0.094456 | 1.1412 | 50.0402 | 0.0012352 | 1.0025 | 58.1653 | 6.6261e-06 | -58.1653 | 99.9998 | 1 | -6.6261e-06
144.9 | 49.964 | -0.039257 | 1.587 | 49.964 | 0.0016074 | 1.0032 | 55.8776 | 1.1221e-05 | -55.8776 | 99.9997 | 1 | -1.1221e-05
145 | 49.8764 | 0.050721 | 2.0628 | 49.8764 | 0.0024886 | 1.005 | 52.0808 | 2.6897e-05 | -52.0808 | 99.9994 | 0.99999 | -2.6897e-05
145.1 | 49.7824 | 0.17881 | 2.5658 | 49.7828 | 0.0038237 | 1.0077 | 48.3504 | 6.3496e-05 | -48.3504 | 99.9985 | 0.99999 | -6.3496e-05
145.2 | 49.688 | 0.34797 | 3.0967 | 49.6892 | 0.0055578 | 1.0112 | 45.102 | 0.00013415 | -45.102 | 99.9969 | 0.99997 | -0.00013415
145.3 | 49.5995 | 0.56076 | 3.6586 | 49.6027 | 0.0076721 | 1.0155 | 42.3017 | 0.00025564 | -42.3017 | 99.9941 | 0.99994 | -0.00025564
145.4 | 49.5249 | 0.81948 | 4.2574 | 49.5317 | 0.010163 | 1.0205 | 39.8595 | 0.0004486 | -39.8595 | 99.9897 | 0.9999 | -0.0004486
145.5 | 49.4721 | 1.1256 | 4.8986 | 49.4849 | 0.01304 | 1.0264 | 37.6944 | 0.00073856 | -37.6944 | 99.983 | 0.99983 | -0.00073856
145.6 | 49.4501 | 1.4802 | 5.5891 | 49.4723 | 0.016315 | 1.0332 | 35.7482 | 0.0011562 | -35.7482 | 99.9734 | 0.99973 | -0.0011562
145.7 | 49.4689 | 1.8832 | 6.3392 | 49.5047 | 0.020005 | 1.0408 | 33.9774 | 0.0017383 | -33.9774 | 99.96 | 0.9996 | -0.0017383
145.8 | 49.5397 | 2.3343 | 7.1593 | 49.5946 | 0.024129 | 1.0495 | 32.3492 | 0.0025292 | -32.3492 | 99.9418 | 0.99942 | -0.0025292
145.9 | 49.6745 | 2.8317 | 8.0619 | 49.7552 | 0.028713 | 1.0591 | 30.8385 | 0.0035819 | -30.8385 | 99.9176 | 0.99918 | -0.0035819
146 | 49.8871 | 3.3728 |  | 50.001 | 0.033787 | 1.0699 | 29.4251 | 0.0049605 | -29.4251 | 99.8858 | 0.99886 | -0.0049605
Enter the model name (# 1):
UR5EAZ-7-S |  |  | = | 3.038
Enter Zo for the model (#1):
50.12
Freq MHz | R | X
144 | 49.8455 | -0.17129 |  | 49.8458 | 0.0032368 | 1.0065 | 49.7978 | 4.55e-05 | -49.7978 | 99.999 | 0.99999 | -4.55e-05
144.1 | 49.862 | -0.23629 | 0.81546 | 49.8625 | 0.0034992 | 1.007 | 49.1206 | 5.3177e-05 | -49.1206 | 99.9988 | 0.99999 | -5.3177e-05
144.2 | 49.852 | -0.28361 | 0.61999 | 49.8528 | 0.0039032 | 1.0078 | 48.1717 | 6.6164e-05 | -48.1717 | 99.9985 | 0.99998 | -6.6164e-05
144.3 | 49.8177 | -0.30929 | 0.67738 | 49.8187 | 0.0043274 | 1.0087 | 47.2754 | 8.1329e-05 | -47.2754 | 99.9981 | 0.99998 | -8.1329e-05
144.4 | 49.7622 | -0.30927 | 0.95895 | 49.7631 | 0.0047351 | 1.0095 | 46.4935 | 9.7373e-05 | -46.4935 | 99.9978 | 0.99998 | -9.7373e-05
144.5 | 49.689 | -0.27962 | 1.3428 | 49.6898 | 0.0051471 | 1.0103 | 45.7687 | 0.00011506 | -45.7687 | 99.9974 | 0.99997 | -0.00011506
144.6 | 49.6026 | -0.21661 | 1.775 | 49.6031 | 0.0056243 | 1.0113 | 44.9987 | 0.00013738 | -44.9987 | 99.9968 | 0.99997 | -0.00013738
144.7 | 49.5082 | -0.11683 | 2.2402 | 49.5083 | 0.0062521 | 1.0126 | 44.0795 | 0.00016976 | -44.0795 | 99.9961 | 0.99996 | -0.00016976
144.8 | 49.4114 | 0.02285 | 2.7353 | 49.4114 | 0.007123 | 1.0143 | 42.9468 | 0.00022035 | -42.9468 | 99.9949 | 0.99995 | -0.00022035
144.9 | 49.319 | 0.20505 | 3.2644 | 49.3194 | 0.0083148 | 1.0168 | 41.6029 | 0.00030027 | -41.6029 | 99.9931 | 0.99993 | -0.00030027
145 | 49.2384 | 0.43199 | 3.8298 | 49.2403 | 0.0098812 | 1.02 | 40.1038 | 0.00042405 | -40.1038 | 99.9902 | 0.9999 | -0.00042405
145.1 | 49.1777 | 0.7052 | 4.4368 | 49.1828 | 0.011853 | 1.024 | 38.5237 | 0.00061016 | -38.5237 | 99.986 | 0.99986 | -0.00061016
145.2 | 49.146 | 1.0256 | 5.0934 | 49.1567 | 0.014247 | 1.0289 | 36.9254 | 0.00088164 | -36.9254 | 99.9797 | 0.9998 | -0.00088164
145.3 | 49.1533 | 1.3932 | 5.8093 | 49.173 | 0.01708 | 1.0348 | 35.3502 | 0.0012671 | -35.3502 | 99.9708 | 0.99971 | -0.0012671
145.4 | 49.2111 | 1.8074 | 6.5965 | 49.2443 | 0.020364 | 1.0416 | 33.8228 | 0.0018013 | -33.8228 | 99.9585 | 0.99959 | -0.0018013
145.5 | 49.3314 | 2.2664 | 7.4669 | 49.3834 | 0.024123 | 1.0494 | 32.3514 | 0.002528 | -32.3514 | 99.9418 | 0.99942 | -0.002528
145.6 | 49.5279 | 2.767 | 8.4346 | 49.6051 | 0.028385 | 1.0584 | 30.9381 | 0.0035006 | -30.9381 | 99.9194 | 0.99919 | -0.0035006
145.7 | 49.8154 | 3.3044 | 9.5189 | 49.9249 | 0.033187 | 1.0687 | 29.5806 | 0.0047859 | -29.5806 | 99.8899 | 0.9989 | -0.0047859
145.8 | 50.2113 | 3.8721 | 10.7387 | 50.3603 | 0.038575 | 1.0802 | 28.2738 | 0.0064673 | -28.2738 | 99.8512 | 0.99851 | -0.0064673
145.9 | 50.7342 | 4.4608 | 12.1157 | 50.93 | 0.044604 | 1.0934 | 27.0126 | 0.0086489 | -27.0126 | 99.8011 | 0.99801 | -0.0086489
146 | 51.4059 | 5.0581 |  | 51.6542 | 0.051342 | 1.1082 | 25.7906 | 0.011463 | -25.7906 | 99.7364 | 0.99736 | -0.011463
Enter the model name (# 2):
UR5EAZ-7-S_ins_01mm |  |  | = | 4.6563
Enter Zo for the model (# 2):
50.12