## UR5EAZ-7-S_ins_04mm
Freq MHz | R | X | Q-factor | Abs_Imp | Ref_Coeff | VSWR | RL_dB | ML_dB | Ref_C_dB | ŋ-in (%) | ML | Actual_Ga
144 | 49.8372 | 0.25613 |  | 49.8379 | 0.0038169 | 1.0077 | 48.3659 | 6.327e-05 | -48.3659 | 99.9985 | 0.99999 | -6.327e-05
144.1 | 49.9595 | 0.17193 | 1.9534 | 49.9598 | 0.0023503 | 1.0047 | 52.5777 | 2.3989e-05 | -52.5777 | 99.9994 | 0.99999 | -2.3989e-05
144.2 | 50.0522 | 0.091688 | 1.576 | 50.0523 | 0.0011382 | 1.0023 | 58.8757 | 5.6262e-06 | -58.8757 | 99.9999 | 1 | -5.6262e-06
144.3 | 50.1157 | 0.018927 | 1.1981 | 50.1157 | 0.00019366 | 1.0004 | 74.2594 | 1.6287e-07 | -74.2594 | 100 | 1 | -1.6287e-07
144.4 | 50.1506 | -0.042462 | 0.83282 | 50.1506 | 0.00052216 | 1.001 | 65.644 | 1.1841e-06 | -65.644 | 100 | 1 | -1.1841e-06
144.5 | 50.1584 | -0.088521 | 0.52976 | 50.1584 | 0.00096208 | 1.0019 | 60.3358 | 4.0198e-06 | -60.3358 | 99.9999 | 1 | -4.0198e-06
144.6 | 50.1407 | -0.11521 | 0.47182 | 50.1409 | 0.0011676 | 1.0023 | 58.6542 | 5.9206e-06 | -58.6542 | 99.9999 | 1 | -5.9206e-06
144.7 | 50.1003 | -0.1185 | 0.74242 | 50.1004 | 0.0011987 | 1.0024 | 58.4259 | 6.2402e-06 | -58.4259 | 99.9999 | 1 | -6.2402e-06
144.8 | 50.0401 | -0.094456 | 1.1412 | 50.0402 | 0.0012352 | 1.0025 | 58.1653 | 6.6261e-06 | -58.1653 | 99.9998 | 1 | -6.6261e-06
144.9 | 49.964 | -0.039257 | 1.587 | 49.964 | 0.0016074 | 1.0032 | 55.8776 | 1.1221e-05 | -55.8776 | 99.9997 | 1 | -1.1221e-05
145 | 49.8764 | 0.050721 | 2.0628 | 49.8764 | 0.0024886 | 1.005 | 52.0808 | 2.6897e-05 | -52.0808 | 99.9994 | 0.99999 | -2.6897e-05
145.1 | 49.7824 | 0.17881 | 2.5658 | 49.7828 | 0.0038237 | 1.0077 | 48.3504 | 6.3496e-05 | -48.3504 | 99.9985 | 0.99999 | -6.3496e-05
145.2 | 49.688 | 0.34797 | 3.0967 | 49.6892 | 0.0055578 | 1.0112 | 45.102 | 0.00013415 | -45.102 | 99.9969 | 0.99997 | -0.00013415
145.3 | 49.5995 | 0.56076 | 3.6586 | 49.6027 | 0.0076721 | 1.0155 | 42.3017 | 0.00025564 | -42.3017 | 99.9941 | 0.99994 | -0.00025564
145.4 | 49.5249 | 0.81948 | 4.2574 | 49.5317 | 0.010163 | 1.0205 | 39.8595 | 0.0004486 | -39.8595 | 99.9897 | 0.9999 | -0.0004486
145.5 | 49.4721 | 1.1256 | 4.8986 | 49.4849 | 0.01304 | 1.0264 | 37.6944 | 0.00073856 | -37.6944 | 99.983 | 0.99983 | -0.00073856
145.6 | 49.4501 | 1.4802 | 5.5891 | 49.4723 | 0.016315 | 1.0332 | 35.7482 | 0.0011562 | -35.7482 | 99.9734 | 0.99973 | -0.0011562
145.7 | 49.4689 | 1.8832 | 6.3392 | 49.5047 | 0.020005 | 1.0408 | 33.9774 | 0.0017383 | -33.9774 | 99.96 | 0.9996 | -0.0017383
145.8 | 49.5397 | 2.3343 | 7.1593 | 49.5946 | 0.024129 | 1.0495 | 32.3492 | 0.0025292 | -32.3492 | 99.9418 | 0.99942 | -0.0025292
145.9 | 49.6745 | 2.8317 | 8.0619 | 49.7552 | 0.028713 | 1.0591 | 30.8385 | 0.0035819 | -30.8385 | 99.9176 | 0.99918 | -0.0035819
146 | 49.8871 | 3.3728 |  | 50.001 | 0.033787 | 1.0699 | 29.4251 | 0.0049605 | -29.4251 | 99.8858 | 0.99886 | -0.0049605
Enter the model name (# 1):
UR5EAZ-7-S |  |  | = | 3.038
Enter Zo for the model (#1):
50.12
Freq MHz | R | X
144 | 48.2199 | -0.32297 |  | 48.221 | 0.019599 | 1.04 | 34.1555 | 0.0016685 | -34.1555 | 99.9616 | 0.99962 | -0.0016685
144.1 | 48.1723 | -0.079288 | 3.9885 | 48.1724 | 0.019831 | 1.0405 | 34.0529 | 0.0017083 | -34.0529 | 99.9607 | 0.99961 | -0.0017083
144.2 | 48.164 | 0.20754 | 4.6097 | 48.1644 | 0.020013 | 1.0408 | 33.9737 | 0.0017398 | -33.9737 | 99.9599 | 0.9996 | -0.0017398
144.3 | 48.2064 | 0.53567 | 5.3141 | 48.2093 | 0.02021 | 1.0413 | 33.8887 | 0.0017742 | -33.8887 | 99.9592 | 0.99959 | -0.0017742
144.4 | 48.3123 | 0.90173 | 6.1171 | 48.3207 | 0.020522 | 1.0419 | 33.7556 | 0.0018294 | -33.7556 | 99.9579 | 0.99958 | -0.0018294
144.5 | 48.496 | 1.3008 | 7.0379 | 48.5135 | 0.021098 | 1.0431 | 33.5154 | 0.0019335 | -33.5154 | 99.9555 | 0.99955 | -0.0019335
144.6 | 48.7731 | 1.7258 | 8.0966 | 48.8037 | 0.022133 | 1.0453 | 33.0992 | 0.002128 | -33.0992 | 99.951 | 0.99951 | -0.002128
144.7 | 49.1609 | 2.1667 | 9.3189 | 49.2086 | 0.023861 | 1.0489 | 32.4462 | 0.0024734 | -32.4462 | 99.9431 | 0.99943 | -0.0024734
144.8 | 49.6785 | 2.6106 | 10.7309 | 49.7471 | 0.026521 | 1.0545 | 31.528 | 0.0030559 | -31.528 | 99.9297 | 0.9993 | -0.0030559
144.9 | 50.347 | 3.0397 | 12.3629 | 50.4387 | 0.030326 | 1.0625 | 30.3637 | 0.0039959 | -30.3637 | 99.908 | 0.99908 | -0.0039959
145 | 51.1897 | 3.4304 | 14.2487 | 51.3045 | 0.035448 | 1.0735 | 29.0081 | 0.0054607 | -29.0081 | 99.8743 | 0.99874 | -0.0054607
145.1 | 52.2315 | 3.7512 | 16.4217 | 52.366 | 0.042029 | 1.0877 | 27.529 | 0.0076784 | -27.529 | 99.8234 | 0.99823 | -0.0076784
145.2 | 53.4982 | 3.9599 | 18.9254 | 53.6446 | 0.050197 | 1.1057 | 25.9865 | 0.010957 | -25.9865 | 99.748 | 0.99748 | -0.010957
145.3 | 55.0156 | 4.0003 | 21.8132 | 55.1609 | 0.06009 | 1.1279 | 24.424 | 0.01571 | -24.424 | 99.6389 | 0.99639 | -0.01571
145.4 | 56.8058 | 3.7964 | 25.1405 | 56.9325 | 0.071859 | 1.1548 | 22.8703 | 0.022484 | -22.8703 | 99.4836 | 0.99484 | -0.022484
145.5 | 58.8808 | 3.2484 | 28.9546 | 58.9704 | 0.085683 | 1.1874 | 21.3421 | 0.032002 | -21.3421 | 99.2658 | 0.99266 | -0.032002
145.6 | 61.2318 | 2.2257 | 33.3176 | 61.2722 | 0.10175 | 1.2266 | 19.8492 | 0.045198 | -19.8492 | 98.9647 | 0.98965 | -0.045198
145.7 | 63.8109 | 0.56374 | 38.3139 | 63.8134 | 0.12027 | 1.2734 | 18.3969 | 0.063278 | -18.3969 | 98.5535 | 0.98554 | -0.063278
145.8 | 66.5059 | -1.9348 | 44.05 | 66.5341 | 0.14146 | 1.3295 | 16.9875 | 0.087783 | -16.9875 | 97.999 | 0.97999 | -0.087783
145.9 | 69.099 | -5.478 | 50.6319 | 69.3158 | 0.16552 | 1.3967 | 15.6231 | 0.12064 | -15.6231 | 97.2604 | 0.9726 | -0.12064
146 | 71.2305 | -10.238 |  | 71.9624 | 0.19266 | 1.4773 | 14.3043 | 0.16426 | -14.3043 | 96.2883 | 0.96288 | -0.16426
Enter the model name (# 2):
UR5EAZ-7-S_ins_04mm |  |  | = | 18.9155
Enter Zo for the model (# 2):
50.12