## UR5EAZ-7-S_ins_03mm
Freq MHz | R | X | Q-factor | Abs_Imp | Ref_Coeff | VSWR | RL_dB | ML_dB | Ref_C_dB | ŋ-in (%) | ML | Actual_Ga
144 | 49.8372 | 0.25613 |  | 49.8379 | 0.0038169 | 1.0077 | 48.3659 | 6.327e-05 | -48.3659 | 99.9985 | 0.99999 | -6.327e-05
144.1 | 49.9595 | 0.17193 | 1.9534 | 49.9598 | 0.0023503 | 1.0047 | 52.5777 | 2.3989e-05 | -52.5777 | 99.9994 | 0.99999 | -2.3989e-05
144.2 | 50.0522 | 0.091688 | 1.576 | 50.0523 | 0.0011382 | 1.0023 | 58.8757 | 5.6262e-06 | -58.8757 | 99.9999 | 1 | -5.6262e-06
144.3 | 50.1157 | 0.018927 | 1.1981 | 50.1157 | 0.00019366 | 1.0004 | 74.2594 | 1.6287e-07 | -74.2594 | 100 | 1 | -1.6287e-07
144.4 | 50.1506 | -0.042462 | 0.83282 | 50.1506 | 0.00052216 | 1.001 | 65.644 | 1.1841e-06 | -65.644 | 100 | 1 | -1.1841e-06
144.5 | 50.1584 | -0.088521 | 0.52976 | 50.1584 | 0.00096208 | 1.0019 | 60.3358 | 4.0198e-06 | -60.3358 | 99.9999 | 1 | -4.0198e-06
144.6 | 50.1407 | -0.11521 | 0.47182 | 50.1409 | 0.0011676 | 1.0023 | 58.6542 | 5.9206e-06 | -58.6542 | 99.9999 | 1 | -5.9206e-06
144.7 | 50.1003 | -0.1185 | 0.74242 | 50.1004 | 0.0011987 | 1.0024 | 58.4259 | 6.2402e-06 | -58.4259 | 99.9999 | 1 | -6.2402e-06
144.8 | 50.0401 | -0.094456 | 1.1412 | 50.0402 | 0.0012352 | 1.0025 | 58.1653 | 6.6261e-06 | -58.1653 | 99.9998 | 1 | -6.6261e-06
144.9 | 49.964 | -0.039257 | 1.587 | 49.964 | 0.0016074 | 1.0032 | 55.8776 | 1.1221e-05 | -55.8776 | 99.9997 | 1 | -1.1221e-05
145 | 49.8764 | 0.050721 | 2.0628 | 49.8764 | 0.0024886 | 1.005 | 52.0808 | 2.6897e-05 | -52.0808 | 99.9994 | 0.99999 | -2.6897e-05
145.1 | 49.7824 | 0.17881 | 2.5658 | 49.7828 | 0.0038237 | 1.0077 | 48.3504 | 6.3496e-05 | -48.3504 | 99.9985 | 0.99999 | -6.3496e-05
145.2 | 49.688 | 0.34797 | 3.0967 | 49.6892 | 0.0055578 | 1.0112 | 45.102 | 0.00013415 | -45.102 | 99.9969 | 0.99997 | -0.00013415
145.3 | 49.5995 | 0.56076 | 3.6586 | 49.6027 | 0.0076721 | 1.0155 | 42.3017 | 0.00025564 | -42.3017 | 99.9941 | 0.99994 | -0.00025564
145.4 | 49.5249 | 0.81948 | 4.2574 | 49.5317 | 0.010163 | 1.0205 | 39.8595 | 0.0004486 | -39.8595 | 99.9897 | 0.9999 | -0.0004486
145.5 | 49.4721 | 1.1256 | 4.8986 | 49.4849 | 0.01304 | 1.0264 | 37.6944 | 0.00073856 | -37.6944 | 99.983 | 0.99983 | -0.00073856
145.6 | 49.4501 | 1.4802 | 5.5891 | 49.4723 | 0.016315 | 1.0332 | 35.7482 | 0.0011562 | -35.7482 | 99.9734 | 0.99973 | -0.0011562
145.7 | 49.4689 | 1.8832 | 6.3392 | 49.5047 | 0.020005 | 1.0408 | 33.9774 | 0.0017383 | -33.9774 | 99.96 | 0.9996 | -0.0017383
145.8 | 49.5397 | 2.3343 | 7.1593 | 49.5946 | 0.024129 | 1.0495 | 32.3492 | 0.0025292 | -32.3492 | 99.9418 | 0.99942 | -0.0025292
145.9 | 49.6745 | 2.8317 | 8.0619 | 49.7552 | 0.028713 | 1.0591 | 30.8385 | 0.0035819 | -30.8385 | 99.9176 | 0.99918 | -0.0035819
146 | 49.8871 | 3.3728 |  | 50.001 | 0.033787 | 1.0699 | 29.4251 | 0.0049605 | -29.4251 | 99.8858 | 0.99886 | -0.0049605
Enter the model name (# 1):
UR5EAZ-7-S |  |  | = | 3.038
Enter Zo for the model (#1):
50.12
Freq MHz | R | X
144 | 48.8675 | -0.59193 |  | 48.8711 | 0.013995 | 1.0284 | 37.0807 | 0.00085066 | -37.0807 | 99.9804 | 0.9998 | -0.00085066
144.1 | 48.765 | -0.4798 | 2.4588 | 48.7674 | 0.014536 | 1.0295 | 36.7509 | 0.00091778 | -36.7509 | 99.9789 | 0.99979 | -0.00091778
144.2 | 48.6687 | -0.32565 | 2.9266 | 48.6698 | 0.015056 | 1.0306 | 36.4457 | 0.00098462 | -36.4457 | 99.9773 | 0.99977 | -0.00098462
144.3 | 48.5864 | -0.12776 | 3.436 | 48.5866 | 0.015591 | 1.0317 | 36.1426 | 0.0010558 | -36.1426 | 99.9757 | 0.99976 | -0.0010558
144.4 | 48.5271 | 0.11485 | 3.9952 | 48.5272 | 0.01619 | 1.0329 | 35.8153 | 0.0011384 | -35.8153 | 99.9738 | 0.99974 | -0.0011384
144.5 | 48.5006 | 0.40242 | 4.6149 | 48.5023 | 0.01692 | 1.0344 | 35.4321 | 0.0012435 | -35.4321 | 99.9714 | 0.99971 | -0.0012435
144.6 | 48.5179 | 0.73409 | 5.3032 | 48.5234 | 0.017866 | 1.0364 | 34.9594 | 0.0013865 | -34.9594 | 99.9681 | 0.99968 | -0.0013865
144.7 | 48.5908 | 1.1078 | 6.0749 | 48.6034 | 0.019129 | 1.039 | 34.3663 | 0.0015894 | -34.3663 | 99.9634 | 0.99963 | -0.0015894
144.8 | 48.7327 | 1.5204 | 6.9457 | 48.7564 | 0.020818 | 1.0425 | 33.6311 | 0.0018827 | -33.6311 | 99.9567 | 0.99957 | -0.0018827
144.9 | 48.9581 | 1.9665 | 7.9345 | 48.9975 | 0.023049 | 1.0472 | 32.7469 | 0.0023079 | -32.7469 | 99.9469 | 0.99947 | -0.0023079
145 | 49.2832 | 2.4392 | 9.0627 | 49.3436 | 0.025934 | 1.0532 | 31.7226 | 0.0029219 | -31.7226 | 99.9327 | 0.99933 | -0.0029219
145.1 | 49.7261 | 2.9284 | 10.3518 | 49.8123 | 0.029581 | 1.061 | 30.5798 | 0.0038018 | -30.5798 | 99.9125 | 0.99912 | -0.0038018
145.2 | 50.3067 | 3.4209 | 11.8293 | 50.4229 | 0.034094 | 1.0706 | 29.3463 | 0.0050513 | -29.3463 | 99.8838 | 0.99884 | -0.0050513
145.3 | 51.0472 | 3.8989 | 13.5267 | 51.1958 | 0.039585 | 1.0824 | 28.0494 | 0.0068105 | -28.0494 | 99.8433 | 0.99843 | -0.0068105
145.4 | 51.9727 | 4.338 | 15.4773 | 52.1534 | 0.046162 | 1.0968 | 26.7142 | 0.0092645 | -26.7142 | 99.7869 | 0.99787 | -0.0092645
145.5 | 53.1101 | 4.7062 | 17.7147 | 53.3182 | 0.053957 | 1.1141 | 25.3591 | 0.012662 | -25.3591 | 99.7089 | 0.99709 | -0.012662
145.6 | 54.4877 | 4.9599 | 20.2774 | 54.713 | 0.063107 | 1.1347 | 23.9984 | 0.01733 | -23.9984 | 99.6017 | 0.99602 | -0.01733
145.7 | 56.1337 | 5.0408 | 23.2191 | 56.3596 | 0.073768 | 1.1593 | 22.6427 | 0.023697 | -22.6427 | 99.4558 | 0.99456 | -0.023697
145.8 | 58.074 | 4.87 | 26.5972 | 58.2778 | 0.086114 | 1.1885 | 21.2985 | 0.032326 | -21.2985 | 99.2584 | 0.99258 | -0.032326
145.9 | 60.3237 | 4.3426 | 30.4586 | 60.4798 | 0.10033 | 1.223 | 19.9714 | 0.043938 | -19.9714 | 98.9934 | 0.98993 | -0.043938
146 | 62.8785 | 3.3203 |  | 62.9661 | 0.11662 | 1.264 | 18.6646 | 0.059469 | -18.6646 | 98.64 | 0.9864 | -0.059469
Enter the model name (# 2):
UR5EAZ-7-S_ins_03mm |  |  | = | 11.695
Enter Zo for the model (# 2):
50.12